## BOM STM32 (rete AC)
Ovotronic — BOM catena controllo + sicurezza (STM32 + cutoff termico)
Scenario: alimentazione da RETE (resistenza AC)
Volume: 10.000 unità · Valuta base: USD · Esclude attuatori/resistenza/carcassa/display
# | Componente | Funzione | MPN tipico | Q.tà/ unità | Prezzo unit. @10k ($) | Costo/unità ($) | Fonte / Nota
1 | MCU STM32G0 (LQFP-48) | Controllo + IWDG + brown-out (BOR) | STM32G071CBT6 | 1 | 1.1 | 1.1 | IWDG e BOR integrati nel silicio = costo zero
2 | Switch termico bimetallico (reset) | Cutoff sicurezza — STRATO 1 (indipendente da MCU) | KSD9700 (soglia da definire) | 1 | 0.3 | 0.3 | OBBLIGATORIO per IEC 60730. Taglia la resistenza a monte dell'MCU
3 | Termofusibile one-shot (TCO) | Sicurezza ultima istanza | TCO ~10A | 1 | 0.15 | 0.15 | Backup non resettabile del bimetallico
4 | NTC 100k + resistore rif. 0,1% | Sensing loop termico (PID) | NTC + ref 0.1% | 1 | 0.1 | 0.1 | Non usare l'ADC interno per misura critica
5 | Opto-triac driver zero-cross | Gate drive isolato della resistenza | MOC3063 | 1 | 0.3 | 0.3 | Isolamento galvanico rete/logica
6 | TRIAC | Commutazione resistenza AC | BTA16-600B | 1 | 0.4 | 0.4 | Dimensionare su corrente resistenza
7 | Modulo AC-DC 5V | Rete 230V → 5V | HLK-5M05 (class) | 1 | 2.2 | 2.2 | Voce dominante della BOM
8 | LDO 3,3V | 5V → 3,3V per MCU | AMS1117-3.3 | 1 | 0.08 | 0.08 | Margine sui picchi WiFi non richiesto (no radio)
9 | Passivi (decoupling, RC reset, snubber, bulk) | Supporto | — | 1 | 0.25 | 0.25 | Decoupling, snubber TRIAC, bulk ingresso
10 | Connettori (morsettiere x3-4 + ingresso rete) | I/O di potenza e segnale | — | 1 | 0.55 | 0.55 | Morsettiere resistenza/motori/rete
11 | Header SWD / pad programmazione | Flash / debug | 4-pin | 1 | 0.05 | 0.05 | Header economico, sufficiente per prototipo/produzione
12 | PCB 2 strati (piccola, @10k) | Scheda | — | 1 | 0.45 | 0.45 | 2 strati, dimensione contenuta
| Subtotale componenti + PCB (per unità) |  |  |  |  | 5.93
PARAMETRI E TOTALI
| Costo BOM / unità ($) | 5.93
| Assemblaggio SMT/THT / unità ($) | 0.8
| Costo totale / unità ($) | 6.73
| Quantità (unità) | 10000
| Totale ex-works ($) | 67300
| Maggiorazione landed Italia (IVA+dazi+sped.) | 27%
| Totale landed Italia ($) | 85471
| Cambio USD → EUR | 0.92
| Totale landed Italia (€) | 78633.32
| Costo landed / unità (€) | 7.8633
Note on H6: Source: LCSC, 28/05/2026, STM32G071CBU3 da $1,4459 @1pz; stima ~$1,10 a 10k (curva sconto volume). https://www.lcsc.com
Note on H7: Stima commodity, da blindare con RFQ
Note on H8: Stima commodity, da blindare con RFQ
Note on H9: Stima commodity
Note on H10: Stima commodity
Note on H11: Stima commodity
Note on H12: Stima modulo AC-DC compatto
Note on H13: Stima commodity
Note on H14: Stima aggregata
Note on H15: Stima aggregata
Note on H16: Stima commodity
Note on H17: Stima PCB @10k

## Scenario DC esterno
Ovotronic — BOM catena controllo + sicurezza (STM32 + cutoff termico)
Scenario: alimentazione DC ESTERNA (no rete a bordo)
Volume: 10.000 unità · Valuta base: USD · Esclude attuatori/resistenza/carcassa/display
# | Componente | Funzione | MPN tipico | Q.tà/ unità | Prezzo unit. @10k ($) | Costo/unità ($) | Fonte / Nota
1 | MCU STM32G0 (LQFP-48) | Controllo + IWDG + brown-out (BOR) | STM32G071CBT6 | 1 | 1.1 | 1.1 | IWDG e BOR integrati = costo zero
2 | Switch termico bimetallico (reset) | Cutoff sicurezza — STRATO 1 | KSD9700 (soglia da definire) | 1 | 0.3 | 0.3 | OBBLIGATORIO per IEC 60730
3 | Termofusibile one-shot (TCO) | Sicurezza ultima istanza | TCO ~10A | 1 | 0.15 | 0.15 | Backup del bimetallico
4 | NTC 100k + resistore rif. 0,1% | Sensing loop termico | NTC + ref 0.1% | 1 | 0.1 | 0.1
5 | MOSFET + gate driver (low-side) | Pilotaggio resistenza in DC | logic-level MOSFET | 1 | 0.25 | 0.25 | Sostituisce opto-triac+TRIAC nello scenario DC
6 | DC-DC buck 3,3V | Vin esterna → 3,3V | TPS563 / MP2315 class | 1 | 0.35 | 0.35 | Sostituisce modulo AC-DC + LDO
7 | Passivi (decoupling, gate, bulk) | Supporto | — | 1 | 0.2 | 0.2
8 | Connettori (morsettiere + jack DC) | I/O | — | 1 | 0.45 | 0.45 | Niente ingresso rete
9 | Header SWD / pad programmazione | Flash / debug | 4-pin | 1 | 0.05 | 0.05
10 | PCB 2 strati (piccola, @10k) | Scheda | — | 1 | 0.4 | 0.4 | Più piccola (no sezione rete)
| Subtotale componenti + PCB (per unità) |  |  |  |  | 3.35
PARAMETRI E TOTALI
| Costo BOM / unità ($) | 3.35
| Assemblaggio SMT/THT / unità ($) | 0.8
| Costo totale / unità ($) | 4.15
| Quantità (unità) | 10000
| Totale ex-works ($) | 41500
| Maggiorazione landed Italia (IVA+dazi+sped.) | 27%
| Totale landed Italia ($) | 52705
| Cambio USD → EUR | 0.92
| Totale landed Italia (€) | 48488.6
| Costo landed / unità (€) | 4.8489
Note on H6: Source: LCSC, 28/05/2026, STM32G071CBU3 da $1,4459 @1pz; stima ~$1,10 a 10k. https://www.lcsc.com
Note on H7: Stima commodity
Note on H8: Stima commodity
Note on H9: Stima commodity
Note on H10: Stima commodity
Note on H11: Stima commodity
Note on H12: Stima aggregata
Note on H13: Stima aggregata
Note on H14: Stima commodity
Note on H15: Stima PCB @10k